## 封-1 招标工程量清单封面
|  | 平顶山尼龙新材料开发区尼龙城综合展示厅 |  | 工程
招 标 工 程 量 清 单
招 标 人：
(单位盖章)
造价咨询人：
(单位盖章)
年 月 日
封-1
河南省建设工程造价计价软件测评合格编号：2021-RJ002；2020-RJ002；2019-RJ004；2017-RJ004

## 扉-1 工程量清单扉页
| 平顶山尼龙新材料开发区尼龙城综合展示厅 |  |  |  | 工程
招 标 工 程 量 清 单
招 标 人： |  |  | 造价咨询人：
|  | （单位盖章） |  | (单位资质专用章)
法定代表人 或其授权人： |  |  | 法定代表人 或其授权人：
|  | (签字或盖章) |  | (签字或盖章)
编 制 人： |  |  | 复 核 人：
|  | (造价人员签字盖专用章) |  | (造价工程师签字盖专用章)
编 制 时 间： |  | 年 月 日 | 复 核 时 间： | 年 月 日
扉-1

## 表-01 总说明
总 说 明
项目名称：平顶山尼龙新材料开发区尼龙城综合展示厅 | 第 1 页 共 1 页
编制依据： （1）施工图纸； （2）清单执行：工程量清单规范选用：《建设工程工程量清单计价规范》(GB50500-2013)； （3）定额执行：《河南省房屋建筑与装饰工程预算定额》（HA 01-31-2016）、《河南通用安装工程预算定额》（HA 02-31-2016）、《河南省市政工程预算定额》（HA A1-31-2016）以及相关补充解释、造价文件等； （4）人工费、机械费、管理费调整指数按2024年1～6月第15期价格指数调整； （5）其他措施费（夜间施工增加费、二次搬运费、冬雨季施工增加费）足额计取； （6）增值税税率执行建办标函【2019】193号文，税率为9%； （7）材料价格参照《平顶山工程造价》2024第四期，价格信息没有的参考当期专业测定价、广材网及市场时价。
表-01

## 表-08 分部分项工程和单价措施项目清单与计价表【室内装饰
分部分项工程和单价措施项目清单与计价表
工程名称：室内装饰布展 |  |  |  | 标段：平顶山尼龙新材料开发区尼龙城综合展示厅 |  |  |  |  | 第 1 页 共 1 页
序号 | 项目编码 | 项目名称 | 项目特征描述 |  | 计量单位 | 工程量 | 金 额(元)
[7 empty] | 综合单价 | 合 价 |  | 其中
暂估价
拆除
1 | 01B001 | 原有矿面板拆除 | 原有矿棉板拆除 1.轻钢拆除 2.矿棉板面层拆除 |  | m2 | 150
2 | 01B002 | 原有挑檐和钢骨架的拆除 | [项目特征] 1.钢骨架拆除 2.面层拆除 [工作内容] 1.基层和面层拆除 |  | m2 | 36.83
3 | 010103002001 | 垃圾外运 | 1.人工清理建筑垃圾装车 2.建筑垃圾外运 [工作内容] 1.建筑垃圾外运弃置点 |  | m3 | 18.68
分部小计
基础隔墙
1 | 011207001001 | 新建轻钢龙骨石膏板隔墙（单面） | [项目特征] 1.75系列轻钢龙骨间距@300 2.9mm阻燃板基层 3.9.5mm厚石膏板 [工作内容] 1.龙骨制作、运输、安装 2.钉隔离层 3.基层铺钉 |  | m2 | 133.76
2 | 011207001002 | 新建轻钢龙骨石膏板隔墙（双面基层和面层） | [项目特征] 1.75系列轻钢龙骨间距@300 2.9mm阻燃板基层双面单层 3.9.5mm厚石膏板双面单层 [工作内容] 1.龙骨制作、运输、安装 2.钉隔离层 3.基层铺钉 |  | m2 | 12.81
3 | 011207001003 | 钢骨架隔墙 | [项目特征] 1.镀锌方管 2.9mm阻燃板基层双层 3.9.5mm厚石膏板双层 [工作内容] 1.钢骨架、运输、安装 2.钉隔离层 3.基层铺钉 |  | m2 | 55.94
分部小计
地面工程
1 | 011103001001 | 拼色塑胶地面 | [项目特征] 1.2.6mm拼色塑胶地面 2.5mm水泥自流平找平 [工作内容] 1.基层找平 2.面层铺贴 |  | m2 | 99.85
2 | 011102003001 | 丝印10mm钢化玻璃地图 | [项目特征] 1.基层:双层18mm阻燃板基层 2.面层:丝印10mm钢化玻璃地图（背面喷氟碳漆+3mm保护膜） [工作内容] 1.基层清理 2.面层铺设、磨边 3.嵌缝 4.材料运输 |  | m2 | 24.74
3 | 011104003001 | 黑色10mm镜面玻璃地面 | [项目特征] 1.镀锌钢骨架 2.15mm阻燃板 3.15mm阻燃板 4.黑色10mm镜面玻璃 [工作内容] 1.基层清理 2.龙骨铺设 3.基层铺设 4.面层铺贴 |  | m2 | 28.63
分部小计
顶面工程
1 | 011302001001 | 6mm钢化玻璃黑镜 | [项目特征] 1.镀锌钢骨架 2.15mm阻燃板 3.6mm钢化玻璃黑镜 [工作内容] 1.龙骨安装 2.基层板铺贴 3.面层铺贴 |  | m2 | 28.63
2 | 011302001002 | 石膏板吊顶 | [项目特征] 1.轻钢龙骨骨架 2.9.5厚石膏板基层板双层 3.贴绷带、嵌缝 [工作内容] 1.龙骨安装 2.基层板铺贴 3.面层铺贴 |  | m2 | 123
3 | 011404001001 | 白色乳胶漆顶面 | [项目特征] 1.刮腻子三遍、白色乳胶漆三遍 [工作内容] 1.刷防护材料、油漆 |  | m2 | 135
4 | 011502001001 | 300mm宽软膜装饰带 | 1.龙骨:轻钢龙骨 2.基层类型:15mm阻燃板 3.面层:纸面石膏板 4.300mm宽软膜装饰带 |  | m | 18.5
5 | 011502001002 | 200mm宽软膜装饰带 | 1.龙骨:轻钢龙骨 2.基层类型:15mm阻燃板 3.面层:纸面石膏板 4.200mm宽软膜装饰带 |  | m | 13.2
6 | 011502001003 | 600mm高测面吊顶收口 | 1.基层类型:15mm阻燃板 2.面层:纸面石膏板 3.贴绷带、嵌缝 |  | m | 6
7 | 011502001004 | 黑钛装饰线 | 黑钛装饰线30*24 |  | m | 51.9
分部小计
墙面工程
1立面
1 | 01B004 | 定制丝网印不锈钢园区前言看板 | [项目特征] 1.尺寸1000*2500mm 2.镀锌钢骨架 3.面层：定制丝网印不锈钢园区前言看板 [工程内容] 1.制作、运输、安装 |  | 个 | 1
2 | 01B005 | 墙面定制造型书柜 | [项目特征] 1.墙面定制造型书柜 [工程内容] 1.制作、运输、安装 |  | m2 | 6.8
2立面
1 | 011408002001 | 宣绒布UV画面 | [项目特征] 1.骨架:75系列轻钢龙骨间距@300 2.基层:12mm厚阻燃板 3.9.5mm石膏板，腻子三遍打磨平整 4.宣绒布UV画面（含平面内容二次深化费用（依据甲方提供材料及图及要求，进行整理，二次编辑、修剪及剪辑、创意制作和编制、调色、收集图片、方案创作）） [工程内容] 1.龙骨制作、运输、安装 2.基层铺钉 3.刷防护材料 |  | m2 | 29.04
2 | 01B006 | 墙面造型书柜 | [项目特征] 1.墙面造型书柜 [工程内容] 1.制作、运输、安装 |  | m2 | 17.68
3 | 01B007 | 一级看板 | [项目特征] 1.尺寸1500*3370mm 2.WD-03木饰面长城板 3.PT-02红色油漆丝网印 [工程内容] 1.制作、运输、安装 |  | 个 | 1
4 | 011508002001 | 亚克力立体字 | [项目特征] 1.镌字材料品种、颜色:亚克力立体字 2.字体高度:300mm以内 [工作内容] 1.字制作 2.运输、安装 3.刷油漆 |  | 个 | 4
5 | 011508002002 | 亚克力立体字 | [项目特征] 1.镌字材料品种、颜色:亚克力立体字 2.字体高度:200mm以内 [工作内容] 1.字制作 2.运输、安装 3.刷油漆 |  | 个 | 26
6 | 011508002003 | 亚克力立体字 | [项目特征] 1.镌字材料品种、颜色:亚克力立体字 2.字体高度:100mm以内 [工作内容] 1.字制作 2.运输、安装 3.刷油漆 |  | 个 | 3
7 | 01B008 | 立体展板UV | [项目特征] 1.立体展板UV（含平面内容二次深化费用（依据甲方提供材料及图及要求，进行整理，二次编辑、修剪及剪辑、创意制作和编制、调色、收集图片、方案创作）） [工作内容] 1.内容深化设计 2.制作、安装 |  | m2 | 10.13
8 | 011105006013 | 黑钛踢脚 | [项目特征] 1.黑钛踢脚 2.9mm阻燃板基层 3.高度20mm [工作内容] 1.基层清理 2.基层铺贴 3.面层铺贴 |  | m | 8.6
3立面
1 | 011207001004 | 挑檐造型装饰 | [项目特征] 1.骨架： 40*50mm木龙骨@300，防火涂料三遍 2. 基层：12mm阻燃板 3. 面层：9mm奥松板 4.油漆：聚氨脂漆（底漆三遍，面漆三遍） [工程内容] 1.钢骨架 2.面层 |  | m2 | 41.91
2 | 011207001005 | 定制激光雕刻异型艺术图案形象墙 | [项目特征] 1.龙骨：镀锌方管 2.透光PC板 3.面层：定制激光雕刻异型艺术图案形象墙 [工程内容] 1.钢骨架 2.面层 |  | m2 | 39.8
3 | 011508002004 | 亚克力立体字 | [项目特征] 1.镌字材料品种、颜色:亚克力立体字 2.字体高度:450~500mm [工作内容] 1.字制作 2.运输、安装 3.刷油漆 |  | 个 | 7
4 | 011508002005 | 亚克力立体字 | [项目特征] 1.镌字材料品种、颜色:亚克力立体字 2.字体高度:150~200mm [工作内容] 1.字制作 2.运输、安装 3.刷油漆 |  | 个 | 15
5 | 011508002006 | 亚克力立体字 | [项目特征] 1.镌字材料品种、颜色:亚克力立体字 2.字体高度:50~100mm [工作内容] 1.字制作 2.运输、安装 3.刷油漆 |  | 个 | 93
6 | 011105006012 | 黑钛踢脚 | [项目特征] 1.黑钛踢脚 2.9mm阻燃板基层 3.高度20mm [工作内容] 1.基层清理 2.基层铺贴 3.面层铺贴 |  | m | 6.2
4、5立面
1 | 011404001002 | 白色乳胶漆墙面 | [项目特征] 1.刮腻子三遍、白色乳胶漆三遍 [工作内容] 1.刷防护材料、油漆 |  | m2 | 24.26
2 | 011105006011 | 黑钛踢脚 | [项目特征] 1.黑钛踢脚 2.9mm阻燃板基层 3.高度20mm [工作内容] 1.基层清理 2.基层铺贴 3.面层铺贴 |  | m | 7.2
6立面
1 | 01B009 | 立体看板 | [项目特征] 1.尺寸1200*3300mm 2.木作油漆边框 3.WP-01宣绒布UV画面（含平面内容二次深化费用) 4.GL-03玻璃丝网印 [工程内容] 1.制作、运输、安装 |  | 个 | 1
2 | 011508002007 | 950*450艺术立体字 | [项目特征] 1.字体规格:950*450艺术立体字 [工作内容] 1.字制作、运输、安装 |  | 个 | 1
3 | 011508002008 | 亚克力立体字 | [项目特征] 1.镌字材料品种、颜色:亚克力立体字 2.字体高度:400~450mm [工作内容] 1.字制作 2.运输、安装 3.刷油漆 |  | 个 | 2
4 | 011508002009 | 亚克力立体字 | [项目特征] 1.镌字材料品种、颜色:亚克力立体字 2.字体高度:250~300mm [工作内容] 1.字制作 2.运输、安装 3.刷油漆 |  | 个 | 4
5 | 011508002016 | 亚克力立体字 | [项目特征] 1.镌字材料品种、颜色:亚克力立体字 2.字体高度:150~200mm [工作内容] 1.字制作 2.运输、安装 3.刷油漆 |  | 个 | 6
6 | 011207001006 | 墙面二层造型基础 | [项目特征] 1.75系列轻钢龙骨间距@300 2.9mm阻燃板基层 [工作内容] 1.龙骨制作、运输、安装 2.基层铺钉 3.面层铺贴 |  | m2 | 3.08
7 | 011404001010 | 白色乳胶漆丝印墙面 | [项目特征] 1.刮腻子三遍、白色乳胶漆三遍 2.丝网印 [工作内容] 1.刷防护材料、油漆 |  | m2 | 8
8 | 011404001011 | 白色乳胶漆 | [项目特征] 1.刮腻子三遍、白色乳胶漆三遍 [工作内容] 1.刷防护材料、油漆 |  | m2 | 10
9 | 011105006010 | 黑钛踢脚 | [项目特征] 1.黑钛踢脚 2.9mm阻燃板基层 3.高度20mm [工作内容] 1.基层清理 2.基层铺贴 3.面层铺贴 |  | m | 5.1
7立面
1 | 01B010 | 立体看板 | [项目特征] 1.尺寸1200*3300mm 2.木作油漆边框 3.WP-01宣绒布UV画面（含平面内容二次深化费用) 4.GL-03玻璃 [工程内容] 1.制作、运输、安装 |  | 个 | 2
2 | 011508002010 | 950*450艺术立体字 | [项目特征] 1.字体规格:950*450艺术立体字 [工作内容] 1.字制作、运输、安装 |  | 个 | 2
3 | 011508002011 | 亚克力立体字 | [项目特征] 1.镌字材料品种、颜色:亚克力立体字 2.字体高度:400~450mm [工作内容] 1.字制作 2.运输、安装 3.刷油漆 |  | 个 | 4
4 | 011508002012 | 亚克力立体字 | [项目特征] 1.镌字材料品种、颜色:亚克力立体字 2.字体高度:250~300mm [工作内容] 1.字制作 2.运输、安装 3.刷油漆 |  | 个 | 8
5 | 011508002013 | 亚克力立体字 | [项目特征] 1.镌字材料品种、颜色:亚克力立体字 2.字体高度:150~200mm [工作内容] 1.字制作 2.运输、安装 3.刷油漆 |  | 个 | 8
6 | 01B011 | 双面木作油漆立体展板 | [项目特征] 1.尺寸1200*3200mm 2.镀锌钢骨架 3.双面18mm阻燃板基层 4.双面石膏板面层，胶腻子三遍 5.WP-01宣绒布UV画面（含平面内容二次深化费用) [工程内容] 1.制作、运输、安装 |  | m2 | 3.84
7 | 011508002014 | 亚克力立体字 | [项目特征] 1.镌字材料品种、颜色:亚克力立体字 2.字体高度:150~200mm [工作内容] 1.字制作 2.运输、安装 3.刷油漆 |  | 个 | 10
8 | 011207001007 | 墙面二层造型基础 | [项目特征] 1.75系列轻钢龙骨间距@300 2.9mm阻燃板基层 [工作内容] 1.龙骨制作、运输、安装 2.基层铺钉 3.面层铺贴 |  | m2 | 5.72
9 | 011408002002 | 宣绒布UV画面 | [项目特征] 1.骨架:75系列轻钢龙骨间距@300 2.基层:12mm厚阻燃板 3.9.5mm石膏板，腻子三遍打磨平整 4.宣绒布UV画面（含平面内容二次深化费用（依据甲方提供材料及图及要求，进行整理，二次编辑、修剪及剪辑、创意制作和编制、调色、收集图片、方案创作）） [工程内容] 1.龙骨制作、运输、安装 2.基层铺钉 3.刷防护材料 |  | m2 | 1.04
10 | 011502004001 | 墙面装饰灯槽100*100 | [项目特征] 1.基层类型:12mm阻燃板基层 2.面层:透光PC板饰面 [工作内容] 1.线条制作、安装 2.刷防护材料 |  | m | 95.04
11 | 01B012 | 异型尼龙颗粒造型墙 | 1.尺寸：2200*1100 2.异型尼龙颗粒造型墙 |  | 项 | 1
12 | 011404001008 | 白色乳胶漆丝印墙面 | [项目特征] 1.刮腻子三遍、白色乳胶漆三遍 2.丝网印 [工作内容] 1.刷防护材料、油漆 |  | m2 | 9
13 | 011404001009 | 白色乳胶漆 | [项目特征] 1.刮腻子三遍、白色乳胶漆三遍 [工作内容] 1.刷防护材料、油漆 |  | m2 | 46
14 | 011105006014 | 黑钛踢脚 | [项目特征] 1.黑钛踢脚 2.9mm阻燃板基层 3.高度20mm [工作内容] 1.基层清理 2.基层铺贴 3.面层铺贴 |  | m | 21.46
8立面
1 | 01B013 | 墙面玻璃展示柜 | [项目特征] 1.尺寸1250*3000mm 2.木作烤漆边框 3.WP-01宣绒布UV画面（含平面内容二次深化费用) 4.GL-03玻璃 [工程内容] 1.制作、运输、安装 |  | m2 | 3.75
2 | 01B014 | 实物支架 | 实物支架 |  | 项 | 1
3 | 011508002015 | 亚克力立体字 | [项目特征] 1.镌字材料品种、颜色:亚克力立体字 2.字体高度:150~200mm [工作内容] 1.字制作 2.运输、安装 3.刷油漆 |  | 个 | 4
4 | 011207001008 | 不锈钢烤漆墙面 | [项目特征] 1.龙骨：30*30*3mm镀锌方管 2.基层：9mm阻燃板基层 3.面层：不锈钢烤漆墙面 [工程内容] 1.钢骨架 2.面层 |  | m2 | 3.99
5 | 011404001005 | 白色乳胶漆墙面 | [项目特征] 1.刮腻子三遍、白色乳胶漆三遍 [工作内容] 1.刷防护材料、油漆 |  | m2 | 12.02
6 | 011105006008 | 黑钛踢脚 | [项目特征] 1.黑钛踢脚 2.9mm阻燃板基层 3.高度20mm [工作内容] 1.基层清理 2.基层铺贴 3.面层铺贴 |  | m | 5.2
9、10、11立面+设备间立面
1 | 011404001006 | 白色乳胶漆墙面 | [项目特征] 1.刮腻子三遍、白色乳胶漆三遍 [工作内容] 1.刷防护材料、油漆 |  | m2 | 43.52
2 | 011105006006 | 黑钛踢脚 | [项目特征] 1.黑钛踢脚 2.9mm阻燃板基层 3.高度20mm [工作内容] 1.基层清理 2.基层铺贴 3.面层铺贴 |  | m | 12
大厅立柱
1 | 011208001001 | 定制激光雕刻异型艺术图案圆柱铝板装饰 | 1.龙骨材料种类、规格、中距:镀锌钢骨架 2.面层材料品种、规格、颜色:定制激光雕刻异型艺术图案圆柱铝板装饰 |  | m2 | 27.95
2 | 011208001005 | 定制激光雕刻异型艺术图案方柱铝板装饰 | 1.龙骨材料种类、规格、中距:镀锌钢骨架 2.面层材料品种、规格、颜色:定制激光雕刻异型艺术图案方柱铝板装饰 |  | m2 | 18.09
3 | 011208001003 | 定制圆型透光PC板 | 1.基层材料种类、规格:定制圆型透光PC板，艺术创作设计及图纸处理，定样制模 |  | m2 | 46.03
4 | 011208001002 | 定制圆柱铝板 | 1.龙骨材料种类、规格、中距:镀锌钢骨架 2.面层材料品种、规格、颜色:定制圆柱铝板 |  | m2 | 27.95
5 | 011208001004 | 定制方柱铝板 | 1.龙骨材料种类、规格、中距:镀锌钢骨架 2.面层材料品种、规格、颜色:定制方柱铝板 |  | m2 | 7.31
艺术接待台+其它
1 | 01B015 | 定制艺术接待台 | 定制艺术接待台 1、钢骨架 2、木基层 3、烤漆面层 |  | m | 6.7
2 | 01B016 | 定制异型木制坐台书架 | [项目特征] 1.定制异型木制坐台书架 [工程内容] 1.制作、运输、安装 |  | m | 11.2
3 | 01B017 | 直径1400定制圆台 | 直径1400定制圆台 |  | 个 | 1
4 | 01B018 | 造型讲台 | 造型讲台 |  | 个 | 1
5 | 01B019 | 单人座椅 | 单人座椅 |  | 个 | 2
分部小计
措施项目
1 | 011701003001 | 里脚手架 |  |  | m2 | 600
合 计
注：为计取规费等的使用，可在表中增设其中：“定额人工费”。
表—08

## 表-12 其他项目清单与计价汇总表【室内装饰布展】
其他项目清单与计价汇总表
工程名称：室内装饰布展 |  |  | 标段：平顶山尼龙新材料开发区尼龙城综合展示厅 |  | 第 1 页 共 1 页
序号 | 项 目 名 称 | 金 额(元) |  | 结算金额(元) |  | 备 注
1 | 暂列金额 | 32256 |  |  |  | 明细详见表-12-1
2 | 暂估价
2.1 | 材料（工程设备）暂估价 | — |  |  |  | 明细详见表-12-2
2.2 | 专业工程暂估价 |  |  |  |  | 明细详见表-12-3
3 | 计日工 |  |  |  |  | 明细详见表-12-4
4 | 总承包服务费 |  |  |  |  | 明细详见表-12-5
合 计 |  | 32256 |  |  |  | —
注：材料（工程设备）暂估单价进入清单项目综合单价，此处不汇总。
表—12

## 表-12-1 暂列金额明细表【室内装饰布展】
暂列金额明细表
工程名称：室内装饰布展 |  | 标段：平顶山尼龙新材料开发区尼龙城综合展示厅 |  |  |  | 第 1 页 共 1 页
序号 | 项 目 名 称 |  | 计量单位 | 暂定金额(元) | 备 注
1 | 原有地面成品保护 |  | 元 | 32256
合 计 |  |  |  | 32256 | —
注：此表由招标人填写，如不能详列，也可只列暂定金额总额，投标人应将上述暂列金额计入投标总价中。
表—12—1

## 表-12-2 材料(工程设备)暂估价及调整表【室内装饰布展】
材料（工程设备）暂估单价及调整表
工程名称：室内装饰布展 |  |  |  |  | 标段：平顶山尼龙新材料开发区尼龙城综合展示厅 |  |  |  | 第 1 页 共 1 页
序号 | 材料(工程设备) 名称、规格、型号 | 计量 单位 | 数 量 |  | 暂 估(元) |  | 确 认(元) |  | 差额±(元) |  | 备 注
|  |  | 暂 估 | 确 认 | 单 价 | 合 价 | 单 价 | 合 价 | 单 价 | 合 价
注：此表由招标人填写“暂估单价”，并在备注栏说明暂估价的材料、工程设备拟用在那些清单项目上，投标人应将上述材料、工程设备暂估单价计入工程量清单综合单价报价中。
表—12—2

## 表-12-3 专业工程暂估价及结算价表【室内装饰布展】
专业工程暂估价及结算价表
工程名称：室内装饰布展 |  |  |  | 标段：平顶山尼龙新材料开发区尼龙城综合展示厅 |  |  | 第 1 页 共 1 页
序号 | 工 程 名 称 | 工 程 内 容 | 暂估金额 （元） |  | 结算金额 (元) | 差额±(元) |  | 备 注
合 计 |  |  | 0.00 |  |  |  |  | —
注：此表“暂估金额”由招标人填写，投标人应将“暂估金额”计入投标总价中。结算时按合同约定结算金额填写。
表—12—3

## 表-08 分部分项工程和单价措施项目清单与计价表【艺术展项】
分部分项工程和单价措施项目清单与计价表
工程名称：艺术展项 |  |  |  | 标段：平顶山尼龙新材料开发区尼龙城综合展示厅 |  |  |  |  | 第 1 页 共 1 页
序号 | 项目编码 | 项目名称 | 项目特征描述 |  | 计量单位 | 工程量 | 金 额(元)
[7 empty] | 综合单价 | 合 价 |  | 其中
暂估价
整个项目
1 | 01B021 | 电子流程展示装置 | 电子流程展示装置： 1、尺寸：5420*2600 2、电子流程图，软膜UV， 安装流水灯，按流程数码编程控制灯光系统 |  | 套 | 1
2 | 01B022 | 造型亚克力发光立柱标牌 | 造型亚克力发光立柱标牌： 1、尺寸：300*300*高15000mm 2、丝网印亚克力标牌、内部发光、不锈钢立柱、不锈钢底座 |  | 个 | 7
3 | 01B023 | 吊装艺术展项 | 1.吊装艺术展项：亚克力艺术吊装 |  | 根 | 30
措施项目
合 计
注：为计取规费等的使用，可在表中增设其中：“定额人工费”。
表—08

## 表-12 其他项目清单与计价汇总表【艺术展项】
其他项目清单与计价汇总表
工程名称：艺术展项 |  |  | 标段：平顶山尼龙新材料开发区尼龙城综合展示厅 |  | 第 1 页 共 1 页
序号 | 项 目 名 称 | 金 额(元) |  | 结算金额(元) |  | 备 注
1 | 暂列金额 |  |  |  |  | 明细详见表-12-1
2 | 暂估价
2.1 | 材料（工程设备）暂估价 | — |  |  |  | 明细详见表-12-2
2.2 | 专业工程暂估价 |  |  |  |  | 明细详见表-12-3
3 | 计日工 |  |  |  |  | 明细详见表-12-4
4 | 总承包服务费 |  |  |  |  | 明细详见表-12-5
合 计 | [5 empty] | —
注：材料（工程设备）暂估单价进入清单项目综合单价，此处不汇总。
表—12

## 表-12-1 暂列金额明细表【艺术展项】
暂列金额明细表
工程名称：艺术展项 |  | 标段：平顶山尼龙新材料开发区尼龙城综合展示厅 |  |  |  | 第 1 页 共 1 页
序号 | 项 目 名 称 |  | 计量单位 | 暂定金额(元) | 备 注
合 计 |  |  |  |  | —
注：此表由招标人填写，如不能详列，也可只列暂定金额总额，投标人应将上述暂列金额计入投标总价中。
表—12—1

## 表-12-2 材料(工程设备)暂估价及调整表【艺术展项】
材料（工程设备）暂估单价及调整表
工程名称：艺术展项 |  |  |  |  | 标段：平顶山尼龙新材料开发区尼龙城综合展示厅 |  |  |  | 第 1 页 共 1 页
序号 | 材料(工程设备) 名称、规格、型号 | 计量 单位 | 数 量 |  | 暂 估(元) |  | 确 认(元) |  | 差额±(元) |  | 备 注
|  |  | 暂 估 | 确 认 | 单 价 | 合 价 | 单 价 | 合 价 | 单 价 | 合 价
注：此表由招标人填写“暂估单价”，并在备注栏说明暂估价的材料、工程设备拟用在那些清单项目上，投标人应将上述材料、工程设备暂估单价计入工程量清单综合单价报价中。
表—12—2

## 表-12-3 专业工程暂估价及结算价表【艺术展项】
专业工程暂估价及结算价表
工程名称：艺术展项 |  |  |  | 标段：平顶山尼龙新材料开发区尼龙城综合展示厅 |  |  | 第 1 页 共 1 页
序号 | 工 程 名 称 | 工 程 内 容 | 暂估金额 （元） |  | 结算金额 (元) | 差额±(元) |  | 备 注
合 计 |  |  | 0.00 |  |  |  |  | —
注：此表“暂估金额”由招标人填写，投标人应将“暂估金额”计入投标总价中。结算时按合同约定结算金额填写。
表—12—3

## 表-08 分部分项工程和单价措施项目清单与计价表【多媒体系
分部分项工程和单价措施项目清单与计价表
工程名称：多媒体系统 |  |  |  | 标段：平顶山尼龙新材料开发区尼龙城综合展示厅 |  |  |  |  | 第 1 页 共 1 页
序号 | 项目编码 | 项目名称 | 项目特征描述 |  | 计量单位 | 工程量 | 金 额(元)
[7 empty] | 综合单价 | 合 价 |  | 其中
暂估价
整个项目
1 | 03B001 | 崛起由链KV空间设备、控制系统、配套系统、100寸高清播放系统及32寸触摸一体机 | 1.名称:崛起由链KV空间设备、控制系统、配套系统、100寸高清播放系统及32寸触摸一体机 2.其他:含所有配套的设备、软件及线缆 |  | 项 | 1
措施项目
合 计
注：为计取规费等的使用，可在表中增设其中：“定额人工费”。
表—08

## 表-12 其他项目清单与计价汇总表【多媒体系统】
其他项目清单与计价汇总表
工程名称：多媒体系统 |  |  | 标段：平顶山尼龙新材料开发区尼龙城综合展示厅 |  | 第 1 页 共 1 页
序号 | 项 目 名 称 | 金 额(元) |  | 结算金额(元) |  | 备 注
1 | 暂列金额 |  |  |  |  | 明细详见表-12-1
2 | 暂估价 | 790000
2.1 | 材料（工程设备）暂估价 | — |  |  |  | 明细详见表-12-2
2.2 | 专业工程暂估价 | 790000 |  |  |  | 明细详见表-12-3
3 | 计日工 |  |  |  |  | 明细详见表-12-4
4 | 总承包服务费 |  |  |  |  | 明细详见表-12-5
合 计 |  | 790000 |  |  |  | —
注：材料（工程设备）暂估单价进入清单项目综合单价，此处不汇总。
表—12

## 表-12-1 暂列金额明细表【多媒体系统】
暂列金额明细表
工程名称：多媒体系统 |  | 标段：平顶山尼龙新材料开发区尼龙城综合展示厅 |  |  |  | 第 1 页 共 1 页
序号 | 项 目 名 称 |  | 计量单位 | 暂定金额(元) | 备 注
合 计 |  |  |  |  | —
注：此表由招标人填写，如不能详列，也可只列暂定金额总额，投标人应将上述暂列金额计入投标总价中。
表—12—1

## 表-12-2 材料(工程设备)暂估价及调整表【多媒体系统】
材料（工程设备）暂估单价及调整表
工程名称：多媒体系统 |  |  |  |  | 标段：平顶山尼龙新材料开发区尼龙城综合展示厅 |  |  |  | 第 1 页 共 1 页
序号 | 材料(工程设备) 名称、规格、型号 | 计量 单位 | 数 量 |  | 暂 估(元) |  | 确 认(元) |  | 差额±(元) |  | 备 注
|  |  | 暂 估 | 确 认 | 单 价 | 合 价 | 单 价 | 合 价 | 单 价 | 合 价
1 | 崛起由链KV空间设备、控制系统、配套系统、100寸高清播放系统及32寸触摸一体机 | 项 | 1 |  | 560000 | 560000
注：此表由招标人填写“暂估单价”，并在备注栏说明暂估价的材料、工程设备拟用在那些清单项目上，投标人应将上述材料、工程设备暂估单价计入工程量清单综合单价报价中。
表—12—2

## 表-12-3 专业工程暂估价及结算价表【多媒体系统】
专业工程暂估价及结算价表
工程名称：多媒体系统 |  |  |  | 标段：平顶山尼龙新材料开发区尼龙城综合展示厅 |  |  | 第 1 页 共 1 页
序号 | 工 程 名 称 | 工 程 内 容 | 暂估金额 （元） |  | 结算金额 (元) | 差额±(元) |  | 备 注
1 | 崛起由链KV空间设备视频内容（5分钟）及全息幻像 | 崛起由链KV空间设备视频内容（5分钟）及全息幻像所有内容 | 790000
合 计 |  |  | 790000.00 |  |  |  |  | —
注：此表“暂估金额”由招标人填写，投标人应将“暂估金额”计入投标总价中。结算时按合同约定结算金额填写。
表—12—3

## 表-08 分部分项工程和单价措施项目清单与计价表【电气安装】
分部分项工程和单价措施项目清单与计价表
工程名称：电气安装 |  |  |  | 标段：平顶山尼龙新材料开发区尼龙城综合展示厅 |  |  |  |  | 第 1 页 共 1 页
序号 | 项目编码 | 项目名称 | 项目特征描述 |  | 计量单位 | 工程量 | 金 额(元)
[7 empty] | 综合单价 | 合 价 |  | 其中
暂估价
照明
1 | 030411001001 | 配管 | [项目特征] 1.名称:镀锌线管 2.规格:KBG20 [工作内容] 1.电线管路敷设 2.接线盒（箱）、灯头盒、开关盒、插座盒安装 |  | m | 103
2 | 030411004001 | 配线 | [项目特征] 1.配线形式:WDZ-BYJ-2.5mm2 [工作内容] 1.管内穿线 |  | m | 309
3 | 030411004002 | 配线 | [项目特征] 1.配线形式:WDZ-BYJ-2.5mm2 [工作内容] 1.线槽配线 |  | m | 252.3
4 | 030412004002 | LED软灯带 | [项目特征] 1.LED软灯带 [工作内容] 1.安装 |  | m | 193.75
5 | 030412004007 | 明装LED软灯带 | [项目特征] 1.明装LED软灯带 [工作内容] 1.安装 |  | m | 152.2
6 | 03B015 | 柱子和形象墙内藏LED灯 | [项目特征] 1.柱子和形象墙内藏LED灯 [工作内容] 1.安装 |  | m2 | 66
7 | 030412004003 | 轨道射灯 | [项目特征] 1.名称:轨道射灯 [工作内容] 1.安装 |  | 套 | 18
8 | 030412004004 | 应急灯 | [项目特征] 1.名称:应急灯 [工作内容] 1.安装 |  | 套 | 2
9 | 030412004005 | 疏散指示标示灯 | [项目特征] 1.名称:疏散指示标示灯 [工作内容] 1.安装 |  | 套 | 2
10 | 030412004006 | 大厅艺术造型灯 | [项目特征] 1、尺寸：直径4200mm 2、艺术创作设计及图纸处理、不锈钢管内发光、专家监制费 [工作内容] 1.安装 |  | 套 | 1
分部小计
插座
1 | 030411001002 | 配管 | [项目特征] 1.名称:镀锌线管 2.规格:KBG20 [工作内容] 1.电线管路敷设 2.接线盒（箱）、灯头盒、开关盒、插座盒安装 |  | m | 36
2 | 030411004003 | 配线 | [项目特征] 1.配线形式:WDZ-BYJ-4mm2 [工作内容] 1.管内穿线 |  | m | 108
3 | 030411004004 | 配线 | [项目特征] 1.配线形式:WDZ-BYJ-4mm2 [工作内容] 1.线槽配线 |  | m | 143.85
4 | 030404031001 | 五孔插座 | [项目特征] 1.名称:五孔插座 [工作内容] 1.安装 |  | 套 | 5
5 | 030404031002 | 地面插座 | [项目特征] 1.名称:地面插座 [工作内容] 1.安装 |  | 套 | 2
6 | 030414002001 | 送配电装置系统 | [项目特征] 1.送配电系统调试 [工作内容] 1.系统调试 |  | 系统 | 1
分部小计
其它
1 | 030404017003 | 配电箱 | [项目特征] 1.名称、型号:配电箱 [工作内容] 1.箱体安装 |  | 台 | 1
2 | 030411003002 | 桥架 | [项目特征] 1.型号、规格:100*50 2.材质:钢制槽式金属桥架 [工作内容] 1.电缆桥架安装 2.桥架支撑架安装 |  | m | 31.5
3 | 030411004005 | 配线 | [项目特征] 1.配线形式:WDZ-YJY-5*10mm2 [工作内容] 1.线槽配线 |  | m | 31.57
分部小计
措施项目
合 计
注：为计取规费等的使用，可在表中增设其中：“定额人工费”。
表—08

## 表-12 其他项目清单与计价汇总表【电气安装】
其他项目清单与计价汇总表
工程名称：电气安装 |  |  | 标段：平顶山尼龙新材料开发区尼龙城综合展示厅 |  | 第 1 页 共 1 页
序号 | 项 目 名 称 | 金 额(元) |  | 结算金额(元) |  | 备 注
1 | 暂列金额 |  |  |  |  | 明细详见表-12-1
2 | 暂估价
2.1 | 材料（工程设备）暂估价 | — |  |  |  | 明细详见表-12-2
2.2 | 专业工程暂估价 |  |  |  |  | 明细详见表-12-3
3 | 计日工 |  |  |  |  | 明细详见表-12-4
4 | 总承包服务费 |  |  |  |  | 明细详见表-12-5
合 计 | [5 empty] | —
注：材料（工程设备）暂估单价进入清单项目综合单价，此处不汇总。
表—12

## 表-12-1 暂列金额明细表【电气安装】
暂列金额明细表
工程名称：电气安装 |  | 标段：平顶山尼龙新材料开发区尼龙城综合展示厅 |  |  |  | 第 1 页 共 1 页
序号 | 项 目 名 称 |  | 计量单位 | 暂定金额(元) | 备 注
合 计 |  |  |  |  | —
注：此表由招标人填写，如不能详列，也可只列暂定金额总额，投标人应将上述暂列金额计入投标总价中。
表—12—1

## 表-12-2 材料(工程设备)暂估价及调整表【电气安装】
材料（工程设备）暂估单价及调整表
工程名称：电气安装 |  |  |  |  | 标段：平顶山尼龙新材料开发区尼龙城综合展示厅 |  |  |  | 第 1 页 共 1 页
序号 | 材料(工程设备) 名称、规格、型号 | 计量 单位 | 数 量 |  | 暂 估(元) |  | 确 认(元) |  | 差额±(元) |  | 备 注
|  |  | 暂 估 | 确 认 | 单 价 | 合 价 | 单 价 | 合 价 | 单 价 | 合 价
1 | 大厅艺术造型灯 | 套 | 1.01 |  | 150000 | 151500
注：此表由招标人填写“暂估单价”，并在备注栏说明暂估价的材料、工程设备拟用在那些清单项目上，投标人应将上述材料、工程设备暂估单价计入工程量清单综合单价报价中。
表—12—2

## 表-12-3 专业工程暂估价及结算价表【电气安装】
专业工程暂估价及结算价表
工程名称：电气安装 |  |  |  | 标段：平顶山尼龙新材料开发区尼龙城综合展示厅 |  |  | 第 1 页 共 1 页
序号 | 工 程 名 称 | 工 程 内 容 | 暂估金额 （元） |  | 结算金额 (元) | 差额±(元) |  | 备 注
合 计 |  |  | 0.00 |  |  |  |  | —
注：此表“暂估金额”由招标人填写，投标人应将“暂估金额”计入投标总价中。结算时按合同约定结算金额填写。
表—12—3

## 表-08 分部分项工程和单价措施项目清单与计价表【中控系统】
分部分项工程和单价措施项目清单与计价表
工程名称：中控系统 |  |  |  | 标段：平顶山尼龙新材料开发区尼龙城综合展示厅 |  |  |  |  | 第 1 页 共 1 页
序号 | 项目编码 | 项目名称 | 项目特征描述 |  | 计量单位 | 工程量 | 金 额(元)
[7 empty] | 综合单价 | 合 价 |  | 其中
暂估价
整个项目
1 | 030411003002 | 电缆桥架 | [项目特征] 1.型号、规格:150*50 2.材质:钢制槽式金属桥架 [工作内容] 1.电缆桥架安装 2.桥架支撑架安装 |  | m | 5.95
2 | 030411001003 | 配管 | [项目特征] 1.名称:镀锌线管 2.规格:KBG20 [工作内容] 1.电线管路敷设 2.接线盒（箱）、灯头盒、开关盒、插座盒安装 |  | m | 75.75
3 | 030411004006 | CAT6 | [项目特征] 1.配线形式:CAT6 [工作内容] 1.管内穿线 |  | m | 75.75
4 | 030411004007 | CAT6 | [项目特征] 1.配线形式:CAT6 [工作内容] 1.线槽配线 |  | m | 270
5 | 030501002001 | ipad平板电脑 | [项目特征] 1.名称:ipad平板电脑 [工作内容] 1.本体安装 |  | 台 | 1
6 | 030501009001 | 无线AP | [项目特征] 1.名称:无线AP [工作内容] 1.安装 |  | 台 | 6
7 | 030501012001 | 内网POE交换机 | [项目特征] 1.名称:内网POE交换机 [工作内容] 1.安装 |  | 台 | 1
8 | 030501012002 | 内网二层交换机 | [项目特征] 1.名称:内网二层交换机 [工作内容] 1.安装 |  | 台 | 1
9 | 030501012003 | 内网核心交换机 | [项目特征] 1.名称:内网核心交换机 [工作内容] 1.安装 |  | 台 | 1
10 | 030501012004 | 内网网关 | [项目特征] 1.名称:内网网关 [工作内容] 1.安装 |  | 台 | 1
11 | 030501012005 | 外网二层交换机 | [项目特征] 1.名称:外网二层交换机 [工作内容] 1.安装 |  | 台 | 1
12 | 030501002002 | 中控主机 | [项目特征] 1.名称:中控主机 2.功能:4路RS-232/422/485可编程以太网，控制网络UCNet,输入输出模块 [工作内容] 1.本体安装 |  | 台 | 2
13 | 030501002003 | 强电继电器控制主机 | [项目特征] 1.名称:强电继电器控制主机 [工作内容] 1.本体安装 |  | 台 | 2
14 | 030501003001 | 串口服务器 | [项目特征] 1.名称:串口服务器 [工作内容] 1.本体安装 |  | 台 | 1
15 | 030501017009 | 控制系统及界面设计软件 | [项目特征] 1.名称:控制系统及界面设计软件 [工作内容] 1.安装 |  | 套 | 1
16 | 030501017010 | 正版软件MAC注册码 | [项目特征] 1.名称:正版软件MAC注册码 [工作内容] 1.安装 |  | 套 | 1
17 | 030501005001 | 控制机柜 | [项目特征] 1.名称、型号:42U机柜 2.规格:600*800*2000mm [工作内容] 1.箱体安装 |  | 台 | 2
18 | 030404031003 | PDU | [项目特征] 1.名称:PDU 2.型号:12位 [工作内容] 1.安装 |  | 套 | 3
19 | 030501016001 | 中控调试系统 | [项目特征] 1.名称:中控调试系统 [工作内容] 1.系统测试 2.系统试运行 3.系统验证测试 |  | 系统 | 1
措施项目
合 计
注：为计取规费等的使用，可在表中增设其中：“定额人工费”。
表—08

## 表-12 其他项目清单与计价汇总表【中控系统】
其他项目清单与计价汇总表
工程名称：中控系统 |  |  | 标段：平顶山尼龙新材料开发区尼龙城综合展示厅 |  | 第 1 页 共 1 页
序号 | 项 目 名 称 | 金 额(元) |  | 结算金额(元) |  | 备 注
1 | 暂列金额 |  |  |  |  | 明细详见表-12-1
2 | 暂估价
2.1 | 材料（工程设备）暂估价 | — |  |  |  | 明细详见表-12-2
2.2 | 专业工程暂估价 |  |  |  |  | 明细详见表-12-3
3 | 计日工 |  |  |  |  | 明细详见表-12-4
4 | 总承包服务费 |  |  |  |  | 明细详见表-12-5
合 计 | [5 empty] | —
注：材料（工程设备）暂估单价进入清单项目综合单价，此处不汇总。
表—12

## 表-12-1 暂列金额明细表【中控系统】
暂列金额明细表
工程名称：中控系统 |  | 标段：平顶山尼龙新材料开发区尼龙城综合展示厅 |  |  |  | 第 1 页 共 1 页
序号 | 项 目 名 称 |  | 计量单位 | 暂定金额(元) | 备 注
合 计 |  |  |  |  | —
注：此表由招标人填写，如不能详列，也可只列暂定金额总额，投标人应将上述暂列金额计入投标总价中。
表—12—1

## 表-12-2 材料(工程设备)暂估价及调整表【中控系统】
材料（工程设备）暂估单价及调整表
工程名称：中控系统 |  |  |  |  | 标段：平顶山尼龙新材料开发区尼龙城综合展示厅 |  |  |  | 第 1 页 共 1 页
序号 | 材料(工程设备) 名称、规格、型号 | 计量 单位 | 数 量 |  | 暂 估(元) |  | 确 认(元) |  | 差额±(元) |  | 备 注
|  |  | 暂 估 | 确 认 | 单 价 | 合 价 | 单 价 | 合 价 | 单 价 | 合 价
注：此表由招标人填写“暂估单价”，并在备注栏说明暂估价的材料、工程设备拟用在那些清单项目上，投标人应将上述材料、工程设备暂估单价计入工程量清单综合单价报价中。
表—12—2

## 表-12-3 专业工程暂估价及结算价表【中控系统】
专业工程暂估价及结算价表
工程名称：中控系统 |  |  |  | 标段：平顶山尼龙新材料开发区尼龙城综合展示厅 |  |  | 第 1 页 共 1 页
序号 | 工 程 名 称 | 工 程 内 容 | 暂估金额 （元） |  | 结算金额 (元) | 差额±(元) |  | 备 注
合 计 |  |  | 0.00 |  |  |  |  | —
注：此表“暂估金额”由招标人填写，投标人应将“暂估金额”计入投标总价中。结算时按合同约定结算金额填写。
表—12—3

## 表-08 分部分项工程和单价措施项目清单与计价表【监控系统】
分部分项工程和单价措施项目清单与计价表
工程名称：监控系统 |  |  |  | 标段：平顶山尼龙新材料开发区尼龙城综合展示厅 |  |  |  |  | 第 1 页 共 1 页
序号 | 项目编码 | 项目名称 | 项目特征描述 |  | 计量单位 | 工程量 | 金 额(元)
[7 empty] | 综合单价 | 合 价 |  | 其中
暂估价
整个项目
1 | 030411001004 | 配管 | [项目特征] 1.名称:镀锌线管 2.规格:KBG20 [工作内容] 1.电线管路敷设 2.接线盒（箱）、灯头盒、开关盒、插座盒安装 |  | m | 12.5
2 | 030411004008 | 配线 | [项目特征] 1.配线形式:CAT6 [工作内容] 1.管内穿线 |  | m | 18.5
3 | 030411004009 | CAT6 | [项目特征] 1.配线形式:CAT6 [工作内容] 1.线槽配线 |  | m | 58.3
4 | 030411004010 | 配线 | [项目特征] 1.配线形式:RVV 2*2.5 [工作内容] 1.管内穿线 |  | m | 64.2
5 | 030507008001 | 监控摄像设备 | [项目特征] 1.名称:400万 高清半球机 2.支架 [工作内容] 1.本体安装 2.支架安装 |  | 台 | 4
6 | 030507008002 | 摄像设备电源 | [项目特征] 1.名称:高清半球机电源 [工作内容] 1.本体安装 2.支架安装 |  | 台 | 4
7 | 030507009001 | 嵌入式硬盘录像机 | [项目特征] 1.名称:嵌入式硬盘录像机 2.32路监控摄像头录像机8盘位4K高清网络硬盘视频刻录机手机远程 NVR808-32-HDS3 [工作内容] 1.本体安装 |  | 台 | 1
8 | 030507009002 | 监控专用硬盘 | [项目特征] 1.名称:监控级硬盘 2.规格:8T [工作内容] 1.本体安装 |  | 台 | 4
9 | 030507014006 | 22寸显示器 | [项目特征] 1.名称:22寸监控显示器 [工作内容] 1.本体安装 |  | 台 | 1
10 | 030501012006 | 16口千兆POE交换机 | [项目特征] 1.名称:16口千兆POE交换机 [工作内容] 1.本体安装 |  | 台 | 1
11 | 030507017001 | 安全防范分系统调试 | [项目特征] 1.名称:监控系统 [工程内容] 1.联调测试 2.系统试验运行 3.验交 |  | 系统 | 1
措施项目
合 计
注：为计取规费等的使用，可在表中增设其中：“定额人工费”。
表—08

## 表-12 其他项目清单与计价汇总表【监控系统】
其他项目清单与计价汇总表
工程名称：监控系统 |  |  | 标段：平顶山尼龙新材料开发区尼龙城综合展示厅 |  | 第 1 页 共 1 页
序号 | 项 目 名 称 | 金 额(元) |  | 结算金额(元) |  | 备 注
1 | 暂列金额 |  |  |  |  | 明细详见表-12-1
2 | 暂估价
2.1 | 材料（工程设备）暂估价 | — |  |  |  | 明细详见表-12-2
2.2 | 专业工程暂估价 |  |  |  |  | 明细详见表-12-3
3 | 计日工 |  |  |  |  | 明细详见表-12-4
4 | 总承包服务费 |  |  |  |  | 明细详见表-12-5
合 计 | [5 empty] | —
注：材料（工程设备）暂估单价进入清单项目综合单价，此处不汇总。
表—12

## 表-12-1 暂列金额明细表【监控系统】
暂列金额明细表
工程名称：监控系统 |  | 标段：平顶山尼龙新材料开发区尼龙城综合展示厅 |  |  |  | 第 1 页 共 1 页
序号 | 项 目 名 称 |  | 计量单位 | 暂定金额(元) | 备 注
合 计 |  |  |  |  | —
注：此表由招标人填写，如不能详列，也可只列暂定金额总额，投标人应将上述暂列金额计入投标总价中。
表—12—1

## 表-12-2 材料(工程设备)暂估价及调整表【监控系统】
材料（工程设备）暂估单价及调整表
工程名称：监控系统 |  |  |  |  | 标段：平顶山尼龙新材料开发区尼龙城综合展示厅 |  |  |  | 第 1 页 共 1 页
序号 | 材料(工程设备) 名称、规格、型号 | 计量 单位 | 数 量 |  | 暂 估(元) |  | 确 认(元) |  | 差额±(元) |  | 备 注
|  |  | 暂 估 | 确 认 | 单 价 | 合 价 | 单 价 | 合 价 | 单 价 | 合 价
注：此表由招标人填写“暂估单价”，并在备注栏说明暂估价的材料、工程设备拟用在那些清单项目上，投标人应将上述材料、工程设备暂估单价计入工程量清单综合单价报价中。
表—12—2

## 表-12-3 专业工程暂估价及结算价表【监控系统】
专业工程暂估价及结算价表
工程名称：监控系统 |  |  |  | 标段：平顶山尼龙新材料开发区尼龙城综合展示厅 |  |  | 第 1 页 共 1 页
序号 | 工 程 名 称 | 工 程 内 容 | 暂估金额 （元） |  | 结算金额 (元) | 差额±(元) |  | 备 注
合 计 |  |  | 0.00 |  |  |  |  | —
注：此表“暂估金额”由招标人填写，投标人应将“暂估金额”计入投标总价中。结算时按合同约定结算金额填写。
表—12—3